## Лист1
По релизам
1 Flyer Release 03 2011 | Общие сведения
ball race | шариковая обойма (подшипника)
bevel gears | коническая зубчатая пара
coaxial shafts | коаксиальные валы
contact analysis | расчет пятна контакта
deformation and torsion of the shaft | деформация и изгиб вала
enveloping worm wheel | глобоидное червячное колесо
face gears with axial offset | цилиндроконические зубчатые передачи с осевым смещением
face load factor | коэффициент неравномерности распределения нагрузки по ширине зубчатого колеса
flank breakage | повреждения боковой поверхности зуба
flash temperature | температура в фактическом пятне контакта
Klingelnberg | оборудование фирмы Klingelnberg
linear drive trains | модуль анализа передачи винт-гайка
planetary gears | планетарные передачи
safety against micropitting | запас прочности при микропиттинге (усталостном выкрашивании)
shaft eigenfrequencies | собственные частоты колебания вала
sizing tool | инструмент оптимизации
spiral bevel gears | спиральные конические колеса
tooth trace modifications | продольные модификации формы зуба
transmission error | погрешность зубчатого зацепления
2 Flyer Bearing calculation ISO16281-03-2011 | Расчет подшипников
bending moment | изгибающий момент
clearance | зазор
crowning | продольная модификация
deformations of the bearing housing | деформации корпуса подшипников
finite nonlinear stiffness | конечная нелинейная жесткость подшипника
helix angle modifications | модификация угла наклона линии зуба
journal bearings | радиально-упорные подшипники
lubricant’s cleanness | чистота смазки
non-linear stiffness | нелинейная жесткость
profiling on the rollers | профилирование тел качения
reference method | традиционная методика проектирования
reference service life | относительный срок службы
shaft editor | графический редактор вала
static strength | статическая грузоподъемность подшипника
statically defined | статически определимый
tilting of the bearing | биение подшипника
3 Contact Analysis in KISSsoft | Анализ пятна контакта
axis misalignment | перекос осей зубчатых колес
boundary conditions | граничные условия
gear profile modifications | модификации профиля зубчатых колес
heat development | тепловыделение
hollow shafts | валы с внутренними каналами
line load | удельная нагрузка
lubricant film thickness | толщина смазочной пленки
micropitting safety | коэффициент запаса по микропиттингу
normal force | осевая сила в зацеплении
path of contact | фактическое пятно контакта
power loss | потери мощности
root stress | изгибные напряжения у основания зуба
shaft deformation | деформация вала
specific sliding | удельное скольжение
tooth flank modifications | профильная модификация зуба
twist | закручивание вала
wear factors | коэффициенты износа
4 Calculation of Bevel Gear | Расчет конических передач
assembly errors | погрешности в процессе сборки
bearing pretension | предварительное напряжение в подшипниках
bearing tolerances | допуски подшипников
Becal | расчетный модуль Becal
bevel gear | конические зубчатые передачи
centre distance | межосевое расстояние
contact deviations | величины отклонения пятна контакта
free play | зазоры (в подшипниках)
gear geometry | геометрические параметры зубчатых передач
hypoid gears | гипоидная зубчатая передача
internal script language | внутренний язык программирования
machine elements | конструктивные элементы
manufacturing errors | неточности изготовления
overhung | консольно закрепленный вал
shaft deflection curve | кривая прогиба вала
straddle mounting | вал с установкой опор по обе стороны от точки приложения нагрузки
strength calculation | прочностной расчет
thermal expansion | тепловое расширение
По категориям элементов
SPLINES | ШЛИЦЕВЫЕ СОЕДИНЕНИЯ
Application factor | Коэффициент нагрузки
Equivalent diameter hub (in) | Эквивалентный диаметр втулки (дюйм)
Frequency of load peak | Частота нагрузочных пиков
Hardness influence coefficient | Коэффициент, учитывающий влияние жесткости
Hub | Втулка
Length factor | Коэффициент запаса длины
Load peak coefficient | Коэффициент перегрузки
Manufacturing tolerances according to Niemann | Допуск на обработку в соответствии с методикой Неймана
Maximal circumferential force (lbf) | Максимальное окружное усилие (фунт)
Minimal safety | Минимальный коэффициент запаса
Module (in) | Модуль (дюймы)
Nominal torque (ft*lb) | Номинальный момент (фут-фунт)
Number of teeth | Число зубьев
Participation factor (equivalent) | Коэффициент участия (эквивалентный)
Permissible pressure (lbf/inІ) | Допустимое напряжение
Pressure stress (equivalent load) (lbf/inІ) | Контактное давление (эквивалентной нагрузки)
Pressure stress (maximum load) (lbf/inІ) | Контактное давление (максимальная нагрузка)
Profile shift coefficient | Коэффициент смещения
Required safety | Требуемый коэффициент запаса
Root diameter (in) | Диаметр впадин (дюйм)
Service torque (ft*lb) | Эксплуатационный момент (фут-фунт)
Shaft | Вал
Support factor | Фактор нагружения
Supporting length (in) | Опорная длина (дюймы)
Tensile strength (lbf/inІ) | Предел прочности (фунт/дюйм2)
Tip diameter (in) | Диаметр вершин щлица (дюйм)
Tooth height (in) | Высота шлица (дюймы)
Torque curve: No alternating torque | Кривая момента: Постоянный момент
Treatment | Тип обработки
Yield point (lbf/inІ) | Предел текучести (фунт/дюйм2)
ROLLER BEARING | ПОДШИПНИК КАЧЕНИЯ
Angular contact bearing | Радиально-упорный подшипник
Axial force (N) | Осевая сила (Н)
Bearing clearance: normal | Зазор в подшипниках: нормальный
Bearing type | Тип подшипника
Bearings in back-to-back arrangement | Вид комплектации сдвоенных радиально-упорных шарикоподшипников, при котором наружные кольца обращены друг к другу широкими торцами
Bearings in face-to-face arrangement | Вид комплектации сдвоенных радиально-упорных шарикоподшипников, при которой наружные кольца обращены друг к другу узкими торцами
Dynamic equivalent load (N) | Динамическая эквивалентная нагрузка (Н)
External diameter (mm) | Внешний диаметр подшипника, мм
Failure probability (%) | Вероятность отказа (%)
Fatigue load limit (lbf) | Коэффициент усталостной нагрузки
Gradient of shaft in bearing (°) | Угол наклона вала в подшипнике (°)
Grease lubrication, ISO 4406, high impurity | Консистентная смазка, ISO 4406, высокая концентрация примесей
Grease lubrication, ISO 4406, high purity | Консистентная смазка, ISO 4406, высокая степень чистоты
Grease lubrication, ISO 4406, normal purity | Консистентная смазка, ISO 4406, средняя степень чистоты
Grease lubrication, ISO 4406, slight impurity | Консистентная смазка, ISO 4406, наличие незначительных примесей
Grease lubrication, ISO 4406, very high impurity | Консистентная смазка, ISO 4406, очень высокая концентрация примесей
Impurity characteristic quantity | Характеристический показатель примесей
Inner diameter (mm) | Внутренний диаметр подшипника, мм
Kinematic viscosity oil at 40 °C (cSt) | Кинематическая вязкость масла при 40 °C (сСт)
Load spectrum:Frequency/'Speed/Radial force/Axial force | Спектр нагрузки: Частота Скорость Радиальная сила Осевая сила
Lubricant base | Основа смазочного вещества
Lubricant with additive | Смазка с присадками
Oil lubrication with filtration | Смазка маслом с фильтрацией
Only axial load | Только осевая нагрузка
Only radial load | Только радиальная нагрузка
Operating temperature (°F) | Рабочая температура (°F)
Operating viscosity (cSt) | Рабочая вязкость (сСт)
Paired bearings | Сдвоенные подшипники
Pretension force (lbf) | Сила предварительной затяжки (фунт)
Radial and axial load | Радиальная и осевая нагрузки
Radial force (N) | Радиальная сила (Н)
Reference viscosity (cSt) | Относительная вязкость (сСт)
Required service life (h) | Требуемая долговечность (ч)
Service life (h) | Долговечность (ч)
Service life coefficient (h) | Коэффициент долговечности
Specific density oil at 15 °C (lb/ftі) | Удельная плотность масла при 15 °C (фунт/фут)
Speed (1/min) | Скорость вращения (об/мин)
Speed limit (grease) (1/min) | Максимальная скорость вращения (для смазки) (1/мин)
Speed limit (oil) (1/min) | Максимальная скорость вращения (для масла) (1/мин)
Static equivalent load (N) | Статическая эквивалентная нагрузка (Н)
Static safety factor | Статический запас прочности
Tapered roller bearing | Радиально-упорный роликоподшипник
Torque of friction (Nmm) | Момент трения (Нмм)
Type of grease | Тип смазки
Type of oil | Тип масла
Width (mm) | Ширина подшипника, мм
CALCULATION OF A CYLINDRICAL SPUR GEAR PAIR | РАСЧЕТ ПРЯМОЗУБОЙ ЦИЛИНДРИЧЕСКОЙ ЗУБЧАТОЙ ПЕРЕДАЧИ
CALCULATION OF A HELICAL GEAR PAIR | РАСЧЕТ КОСОЗУБОЙ ЦИЛИНДРИЧЕСКОЙ ЗУБЧАТОЙ ПЕРЕДАЧИ
1. TOOTH GEOMETRY AND MATERIAL | 1. ГЕОМЕТРИЧЕСКИЕ ПАРАМЕТРЫ И МАТЕРИАЛ ЗУБЬЕВ
Accuracy grade | Степень точности
Active root diameter (mm) | Диаметр окружности активного профиля (мм)
Active tip diameter (mm) | Действительный диаметр вершин зубьев (мм)
Addendum (mm) | Высота головки зуба (мм)
Addendum coefficient | Коэффициент высоты головки зуба
Addendum contact ratio | Коэффициент перекрытия вершин
Addendum reference profile (module) | Высота головки зуба исходного контура (модуль)
Allowable bending stress number | Допустимое напряжение изгиба
Allowable contact stress number | Допустимое контактное напряжение
Ambient temperature (°C) | Температура окружающей среды (°C)
Application factor | Коэффициент динамичности
Average roughness, Ra, tooth flank (µm) | Шероховатость боковой поверхности зуба Ra (мкм)
Axial offset (mm) | Осевое смещение (мм)
Axial pitch (mm) | Осевой шаг зубьев (мм)
Base diameter (mm) | Диаметр основной окружности (мм)
Base helix angle (°) | Основной угол наклона линии зуба (°)
Base pitch (mm) | Основной шаг зацепления (мм)
Buckling root flank angle (°) | Торцовый угол профиля фаски зуба
Buckling root flank height (module) | Коэффициент высоты модификации головки
Center distance (in, mm) | Межосевое расстояние (дюйм, мм)
Centre distance allowances (mm) | Допуск на отклонение межосевого расстояния (мм)
Centre distance tolerance | Отклонение межосевого расстояния
Tip rounding | Cкругление продольной кромки зуба
Chamfer (mm) | Фаска (мм)
Cutter denomination | Тип зубонарезного инструмента
Data for Grinding / Honing: | Данные для шлифования и хонингования:
Dedendum (mm) | Высота ножки зуба (мм)
Dedendum reference profile (module) | Высота ножки зуба исходного контура (модуль)
Depth of immersion (module) | Глубина проникновения (модуль)
Determination of the reference profile from tooth form of gear | Определение исходного профиля на основании формы зуба шестерни
Diameter of single contact point (mm) | Диаметр единичного пятна контакта в точке (мм)
Double helical gearing | Шевронное зубчатое зацепление
Effective root diameter (mm) | Эффективный диаметр впадин (мм)
Effective tip clearance (mm) | Эффективный радиальный зазор (мм)
External diameter (mm) | Наружный диаметр (мм)
Facewidth (mm) | Ширина зуба (мм)
Fatigue strength for Hertzian pressure (N/mmІ) | Предел выносливости для контактного напряжения (Н/мм²)
Flank temperature (°C) | Температура в месте контакта (°C)
Gear | Зубчатое колесо
Gear driving (+) / driven (-) | Ведущее зубчатое колесо (+) / ведомое (-)
Gear ratio | Передаточное число
Gearbox type: Gear with partly closed housing | Тип коробки: зубчатые колеса в частично закрытом корпусе
Gearbox type: High precision gearing in closed housing | Тип коробки: высокоточные зубчатые колеса в закрытом корпусе
Gearbox type: Open gearbox | Тип коробки: открытая
Gearbox type: Precision gearing in closed housing | Тип коробки: точные зубчатые колеса в закрытом корпусе
Gearbox type: Standard gearing in closed housing | Тип коробки: стандартные зубчатые колеса в закрытом корпусе
Grease temperature (°C) | Температура консистентной смазки (°C)
Grinding allowance (mm) | Припуск на шлифование (мм)
Hand of gear | Направление вращение зубчатого колеса
Helix angle at operating pitch circle (°) | Угол наклона линии зуба на начальном диаметре (°)
Helix angle at reference circle (°) | Угол наклона зубьев (°)
Information on final treatment | Данные по финальной обработке
Information on preliminary treatments | Данные по предварительной обработке
Inner diameter (mm) | Внутренний диаметр (мм)
Inside diameter of rim (mm) | Внутренний диаметр обода колеса (мм)
Involute constructed by gear %i : | Эвольвентное зубчатое колесо:
Kinem. viscosity oil at 40/100 °C (mmІ/s) | Кинематическая вязкость масла при 40/100 °C (мм²/с)
Lead height (mm) | Шаг линии зацепления (мм)
Length of path of contact (mm) | Длина линии зацепления (мм)
Lubricant base | Основной компонент смазочного материала
Manufactured root diameter with xE (mm) | Внешний диаметр впадин обеспечиваемый инструментом с учетом коэффициента смещения производящего контура (мм)
Max. sliding velocity at tip (m/s) | Максимальная скорость скольжения вершин зубьев (м/с)
Mean roughness height, Rz, root (µm) | Средняя высота неровности ножки зуба Rz, (мкм)
Minimal length of contact line (mm) | Минимальная длина контактной линии (мм)
Normal module (in, mm) | Нормальный модуль (дюйм, мм)
Normal space width at tip cylinder (mm) | Впадина ЗК по окружности вершин в нормальном сечении (мм)
Normal Tooth thickness at tip cylinder (mm) | Нормальная толщина зуба по окружности вершин (мм)
not topping | Без модификации профиля зуба
Number of teeth | Число зубьев
Oil temperature (°C) | Температура масла (°C)
Operating pitch diameter (mm) | Начальный диаметр (мм)
Outside diameter of rim (mm) | Наружный диаметр обода колеса (мм)
Overall transmission ratio | Общее передаточное отношение
Overlap ratio | Коэффициент перекрытия
Overload factor | Коэффициент перегрузки
Permissible static stress | Допускаемые статические напряжения
Pinion type cutter | Долбяк
Pitch on reference circle (mm) | Шаг зацепления (мм)
Poisson's ratio | Коэффициент Пуассона
Power distribution factor | Коэффициент распределения нагрузки
Power-on time (%) | Время работы под нагрузкой
Pressure angle at normal section (°) | Угол профиля (°)
Pressure angle at Pitch circle (°) | Угол зацепления зуба измеренный от делительной окружности (°)
Profile correction generated by ramp: (µm) | Коррекция профиля, вызванная изменением наклона профиля (мкм)
Profile shift coefficient | Коэффициент смещения
Protuberance (mm) | Модификация исходного контура (мм)
Protuberance angle (°) | Угол линии модификации исходного контура (°)
Protuberance height factor | Коэффициент высоты до начала модификации исходного контура
Radius at cutter head (module) | Радиус закругления зубонарезного инструмента (модуль)
Ramp angle (°) | Торцовый угол профиля фаски зуба
Reference centre distance (mm) | Делительное межосевое расстояние (мм)
Reference diameter (mm) | Делительный диаметр (мм)
Required service life | Требуемая долговечность (ч)
Roll angle (°) | Угол развернутости от основной окружности до цилиндра (°)
Root diameter (mm) | Диаметр впадин (мм)
Root diameter allowances (mm) | Допуск на отклонение диаметра впадин (мм)
Root form diameter (mm) | Диаметр окружности граничных точек (мм)
Root form height coefficient | Коэффициент высоты модификации ножки зуба
Root radius factor | Коэффициент радиуса переходной кривой
Root relief (µm) | Глубина модификации профиля ножки зуба (мкм)
Sliding factor on root | Коэффициент скольжения на ножке зуба
Specific density at 15 °C (kg/dmі) | Удельная плотность при 15 °C (кг/дм³)
Specific sliding at the root | Удельное скольжение на ножке зуба
Specific sliding at the tip | Удельное скольжение на вершине зуба
Strength against Hertzian pressure at NL (N/mmІ) | Прочность зуба по контакту в NL (Н/мм²)
Sum of profile shift coefficients | Коэффициент суммы смещений
Sum of reference profile gears | Сумма исходных контуров колес
Surface hardness | Твердость поверхности зуба
Tensile strength (N/mmІ) | Предел прочности (Н/мм²)
Theoretical tip clearance (mm) | Теоретический радиальный зазор (мм)
Theoretical tip diameter (mm) | Теоретический диаметр вершин зубьев (мм)
Tip alteration (mm) | Модификация диаметра вершин (мм)
Tip chamfer / tip rounding (mm) | Фаска / скругление продольной кромки зуба (мм)
Tip diameter (mm) | Диаметр вершин зубьев (мм)
Tip diameter allowances (mm) | Допуск на отклонение диаметра вершин (мм)
Tip form diameter (mm) | Диаметр образующей окружности вершин (мм)
Tip form: Chamfer | Модификация зуба: фаска
Tip form: Radius | Модификация зуба: скругление продольной кромки зуба
Tip form: Whole radius | Модификация зуба: скругление продольной кромки зуба по всему радиусу
Tip radius factor | Коэффициент радиуса поверхности притупления продольной кромки зуба
Tip relief (µm) | Глубина модификации профиля головки зуба (мкм)
Tool or reference profile of gear %i : | Инструмент или исходный контур для i зубчатого колеса:
Tooth height (mm) | Высота зуба (мм)
Tooth root radius Refer. profile (module) | Коэффициент радиуса переходной кривой
Tooth root strength at NL (N/mmІ) | Прочность зуба по изгибу в NL (Н/мм²)
Tooth root temperature (°C) | Температура у основания зуба (°C)
Tooth thickness (Arc) (module) | Толщина зуба (по дугеб модули)
Tooth thickness factor reference line | Коэффициент толщины зуба
topping | C модификацией профиля зуба
Topping tool | Инструмент, используемый при модификации
Topping tool with tip radius | Инструмент с модификацией радиуса поверхности притупления продольной кромки зуба
Total contact ratio | Общий коэффициент перекрытия зубчатого зацепления
Total contact ratio with allowances | Действительный коэффициент перекрытия зубчатого зацепления
Total facewidth of Gear (mm) | Общая ширина зуба (мм)
Transverse contact ratio | Коэффициент торцового перекрытия
Transverse module (mm) | Окружной модуль (мм)
Transverse pitch on contact-path (mm) | Торцовый шаг линии зацепления (мм)
Type of grease | Тип консистентной смазки
Type of oil | Тип масла
Type of profile modification: | Тип модификации профиля:
Undercut | Подрезание зубьев
Virtual gear no. of teeth | Количество зубьев эквивалентного зубчатого колеса
Width of intermediate groove | Ширина промежуточной канавки (мм)
Woehler line Hertzian pressure from file | Кривая Веллера для контактных напряжений из файла
Woehler line tooth root stress from file | Кривая Веллера для изгибных напряжений из файла
Working pressure angle at normal section (°) | Угол зацепления в нормальном сечении (°)
Working transverse pressure angle (°) | Окружной угол зацепления (°)
Yield point (N/mmІ) | Предел текучести, (Н/мм²)
Young's modulus (N/mmІ) | Модуль Юнга, (Н/мм²)
2. FACTORS OF GENERAL INFLUENCE | 2. ОСНОВНЫЕ РАСЧЕТНЫЕ ПАРАМЕТРЫ
Axial force (N) | Осевое усилие (Н)
Bearing distance of pinion shaft (mm) | Пролет между опорами вала зубчатого колеса (мм)
Correction coefficient | Поправочный коэффициент погрешности измерений
Dynamic factor | Коэффициент динамической грузоподъемности
Face load distribution factor | Коэффициент распределения нагрузки по ширине зуба
Flank | при расчете на контактную прочность
from production tolerances (µm) | Отностительно допуска на обработку (мкм)
Gear body coefficient | Коэффициент учета влияния конструкции втулки
Gearing : with tooth end relief | Зубчатая передача: с модификацией головки зуба
Gearing: crowned | Зубчатая передача: с продольной модификацией
Gearing: without longitudinale flanc correction | Зубчатая передача: без продольной боковой коррекции зуба
Helix angle coefficient scuffing | Коэффициент учета угола наклона линии зуба при расчете на задир
Intermediate range | Промежуточный диапазон
Lead correction factor | Коэффициент коррекции шага зацепления
Load distribution factor | Коэффициент распределения нагрузки
Load distribution factor (bending strength) | Коэффициент распределения нагрузки (расчет по изгибной нагрузке)
Load distribution factor (pitting resistance) | Коэффициент распределения нагрузки (расчет по контактной нагрузке)
Load distribution factor | Коэффициент распределения нагрузки:
Material coefficient | Коэффициент механических свойств материала, если отличие от сталь/сталь
Mesh alignment factor | Коэффициент, учитывающий динамику входа зуба в зацепление
Mounting procedure: Contact improved by lapping | Процедура установки: с проведением улучшений для контактирующих элементов с перекрытием
Net face width of narrowest member (in) | Ширина зубчатого венца в самом узком месте (дюйм)
Nominal circumferential force at pitch circle (N) | Номинальное окружное усилие на делительной окружности (Н)
Nominal circumferential force (N) | Номинальное окружное усилие (Н)
Nominal force at operating pitch diameter (lb) | Номинальное усилие в начальном диаметре (фунт)
Normal force (N) | Нормальное усилие (Н)
Number of load changes (in mio.) | Количество циклов знакопеременной нагрузки
Number of load cycles (in mio.) | Количество циклов нагружения
Outside diameter of pinion shaft (mm) | Внешний диаметр вала шестерни (мм)
Overcritical range | Сверхкритический диапазон
Pinion proportion factor | Коэффициент пропорциональности зубчатого колеса
Pinion proportion modifier | Коэффициент модификации пропорциональности зубчатого колеса
Pitch line velocity (ft/min) | Окружная скорость на начальной окружности (фут/мин)
Position of Contact pattern: Favorable | Расположение пятна контакта на боковой поверхности зуба колеса: Предпочтительное
Radial force (N) | Радиальное усилие (Н)
Range of the main resonance! | Диапазон резонанса на основной частоте!
Reduced mass (kg/mm) | Приведенная масса (кг/мм)
Reference profile coefficient | Коэффициент учета влияния исходного контура
Resonance speed (min-1) | Резонансная частота
Running-in value (µm) | Приработка, уменьшающая отклонение шага зацепления в результате износа (мкм)
Scuffing | при расчете на заедание
Singular tooth stiffness (N/mm/µm) | Удельная жесткость зуба (Н/мм/мкм)
Subcritical range | Докритический режим нагружения
Tooth root | ножка зуба
Tooth trace deviation, theoretical (µm) | Отклонение линии зацепления (теоретическое значение) (мкм)
Tooth trace: slightly width-crowned [Cbeta = 0.5*fma] | Линия наклона зуба: зуб с незначительной продольной модификацией [Cbeta = 0.5*fma]
Tooth trace: width-crowned [Cbeta = 0.5*(fma+fsh)] | Линия наклона зуба: зуб с продольной модификацией [Cbeta = 0.5*(fma+fsh)]
Tooth trace: width-crowned with helix angle correction | Линия наклона зуба: зуб с продольной модификацией с коррекцией угла наклона зуба
Tooth trace: with end relief | Линия наклона зуба: зуб с модификацией вершины
Tooth without tooth trace correction | Зуб без коррекции линии зацепления
Transmission accuracy grade number | Степень точности трансмисии:
User specified factor KHa: | Пользовательский коэффициент неравномерности распределения нагрузки между зубьями
User specified factor KHb: | Пользовательский коэффициент неравномерности распределения нагрузки по длине контактных линий
User specified factor KV: | Пользовательский коэффициент динамической нагрузки KV^
Width factor | Коэффициент неравномерности распределения нагрузки по длине контактных линий
With optimal tooth trace correction | Зуб с оптимальной коррекцией линии зацепления
With support effect | Учет влияния условий установки
3. TOOTH ROOT STRENGTH | 3. РАСЧЕТ НА ИЗГИБНЫЕ НАПРЯЖЕНИЯ
Additional coefficient for grinding notch | Дополнительный коэффициент для зазоров между зубьями при шлифовании tg / rog
Allowable bending stress number | Допустимая величина изгибного напряжения
Allowable unit load | Допустимая удельная нагрузка
Allowable yield strength number (lb/inІ) | Допускаемое значение коэффициента предела текчести (фунт/дюйм2)
Alternating bending coefficient | Коэффициент учета знакопеременной изгибной нагрузки
Application factor | Коэффициент приложения нагрузки
Bending lever arm (mm) | Плечо изгибающего рычага (мм)
Bending strength geometry factor J | Коэффициент формы зуба J для предела прочности на изгиб
Bending strength power rating (hp) | Номинальная мощность для изгибающей силы (л.с.)
Bending stress number | Величина изгибного напряжения
Calculate tooth form factor YF with manufacturing addendum mod. xE.m | Расчет коэффициента формы зуба YF с модификацией производящего контура головки зуба xE.m
Calculate tooth shape coefficient YF with addendum mod. X | Расчет коэффициента профиля зуба YF с модификацией головки зуба x
Calculation of the root safety factor with gear rim influence according to VDI2737 | Расчет коэффициента запаса по изгибу с учетом влияния обода зубчатого колеса в соответствии с VDI2737
Calculation of tooth form coefficients with graphical method | Расчет коэффициентов формы зуба с помощью графического метода
Coefficient for surface hardening (like shot peening): | Коэффициент поверхностного упрочнения (например, дробеструйная нагартовка поверхности)
Condition according to standard | Технические условия в соответствии со стандартом
Contact ratio factor | Коэффициент перекрытия зуба
Deep tooth factor | Коэффициент формы высокого зуба
Design factor | Коэффициент безопасности
Determination of factor Y by graphical method | Определение коэффициента Y при помощи графического метода
Effective facewidth (mm) | Рабочая ширина зуба (мм)
Force application diameter (mm) | Диаметр приложения усилия (мм)
Gear rim factor | Коэффициент жесткости обода зубчатого колеса
Gear rim thickness (mm) | Толщина обода зубчатого колеса (мм)
Grinding notch tg / rog | Зазор между зубьями при шлифовании tg / rog
Heigth of Lewis parabola | Высота параболы Льюиса
Helical factor | Коэффициент косозубого зубчатого колеса
Helical overlap factor | Коэффициент осевого перекрытия
Helix angle factor | Коэффициент угла наклона линии зуба
Limit strength tooth root (N/mm²) | Предел выносливости (прочности) ножки зуба (Н/мм²)
Limiting Variation in action (in/10000) | Пределы изменения воздействия (дюйм/10000)
Load angle (°) | Угол приложения нагрузки (°)
Load sharing ratio | Коэффициент распределения нагрузки
Material factor Yst (see remarks) | Коэффициент материала Yst (см. замечания)
Maximum peak tangential load (lb) | Макимальное значение окружного усилия (фунт)
Nominal shear stress at tooth root (N/mmІ) | Номинальное значение напряжения сдвига в ножке зуба (Н/мм²)
Permissible bending stress at root from data tables | Допускаемые напряжения изгиба в материале ножки зуба по данным таблиц
Permissible bending stress at root of Test-gear support factor | Коэффициент пересчета допускаемых напряжений изгиба в материале ножки зуба относительно стандартного колеса
Permissible tooth root stress (N/mm²) | Допустимое напряжение ножки зуба
Radius at curvature of fillet curve | Радиус закругления переходной кривой
Reliability factor | Коэффициент надежности
Required safety factor | Требуемый коэффициент запаса
Reverse loading factor | Коэффициент реверсивной нагрузки
Rim thickness factor | Коэффициент толщины обода зубчатого колеса
Root safety factor according standard | Коэффициент запаса по изгибу в соответствии со стандартом
Safety according to standard | Коэффициент запаса в соответствии со стандартом
Safety against fatigue failure with gear rim influence | Коэффициент запаса по долговечности с учетом влияния обода зубчатого колеса
Safety against plastic deformation | Коэффициент запаса по пластической деформации
Safety factor (foot) | Коэффициент запаса для ножки зуба
Safety for tensile stress | Коэффициент запаса по пределу прочности
Safety for Tooth root stress | Коэффициент запаса по изгибу
Safety for yield strength | Коэффициент запаса для предела текучести
Size coefficient (Tooth root) | Размерный коэффициент ножки зуба
Size factor | Масштабный коэффициент
Some material types are not valid for this strength calculation method. | Некоторые материалы не могут быть использованы в данном прочностном расчете.
Static safety against fatigue failure with gear rim influence | Коэффициент статического запаса по долговечности с учетом влияния обода зубчатого колеса
Static safety against incipient crack | Коэффициент статического запаса при образовании микротрещин
Stress correction factor | Коэффициент концентрации напряжений у основания зуба
Stress cycle factor | Коэффициент циклов нагружения
Support factor | Фактор нагружения
Surface-factor | Относительный коэффициент шероховатости поверхности
Technology factor | Коэффициент технологического процесса
Temperature factor | Температурный коэффициент
Thus small errors for the following coefficients may occur. | Таким образом, это может привести к незначительным погрешностям при расчете.
Tooth form factor | Коэффициент формы зуба
Tooth root radius (mm) | Радиус впадин зубьев (мм)
Tooth root stress (N/mm²) | Напряжение у основания зуба (Н/мм²)
Tooth root stress (N/mmІ) | Напряжение в ножке зуба (Н/мм²)
Tooth thickness at critical section | Толщина зуба в критическом сечении
Tooth thickness at root (mm) | Толщина ножки зуба по точкам касания (мм)
Transmittable power including SFmin (hp) | Передаваемая мощность включая SFmin (л.с.)
Unit load | Удельная нагрузка
Working angle (°) | Угол зацепления (°)
Yield strength factor | Коэффициент предела текучести
4. SAFETY AGAINST PITTING (TOOTH FLANK) | 4. РАСЧЕТ НА КОНТАКТНЫЕ НАПРЯЖЕНИЯ
Allowable contact load factor (lb/inІ) | Допустимый нагрузочный коэффициент в пятне контакта (фунт/дюйм) (Н/мм2)
Boundary value for flank-removal (mm) | Граничные условия для уменьшения влияния износа для контактных поверхностей (мм)
Calculation of permissible specific film thickness | Расчет допускаемой удельной толщины плёнки смазочного вещества
Contact load factor (lb/inІ) (N/mmІ) | Нагрузочный коэффициент в пятне контакта (фунт/дюйм) (Н/мм2)
Contact ratio factor | Коэффициент перекрытия
Contact stress number | Контактное напряжение
Effective facewidth (mm) | Эффективная ширина зубчатого колеса (мм)
Elastic coefficient | Коэффициент упругости
Elasticity coefficient (N^0.5/mm) | Коэффициент упругости (Н^0.5/мм)
Finite life factor | Коэффициент долговечности при расчете контактных напряжений
Flank pressure (N/mmІ) | Контактное напряжение
Geometry factor I | Коэффициент формы зуба I
Hardness ratio factor | Коэффициент перепада твёрдостей
Helix angle factor | Коэффициент, учитывающий влияние угла наклона зуба
Limit strength pitting (N/mm²) | Предел контактной выносливости (Н/мм²)
Line load at reference diameter (N/mm) | Удельная линейная нагрузка, рассредоточенная по делительному диаметру (Н/мм)
Loss factor | Коэффициент потерь
Lubrication factor | Коэффициент, учитывающий влияние смазочного материала
Material mating factor | Коэффициент, учитывающий влияние перепада твердостей материалов споряженных поверхностей зубьев
Maximum permissible wear (%) | Предельно допустимый износ (%)
Medium wear removal (mm) | Среднее утонение от износа (мм)
Minimal specific film thickness (µm) | Минимальная удельная толщина плёнки смазочного вещества (мкм)
Nominal flank pressure (N/mm²) | Номинальное контактное напряжение (Н/мм²)
Normal tooth thickness in pitch circle (mm) | Нормальная толщина зуба на делительной окружности
Note: Pacu calculated with Ko=1, KR=1, SHmin=1 | Примечание: Величина Paсu расчитана при значениях коэффициентов Ko=1, KR=1, SНmin=1
Permissible specific film thickness (µm) | Допускаемая удельная толщина плёнки смазочного вещества (мкм)
Permissible surface pressure (N/mm²) | Допустимые контактные напряжения (Н/мм²)
Pitting resistance power rating (hp) | Нагрузочная способность при контактной выносливости (л.с.)
Required safety | Минимальный коэффициент запаса по контактной выносливости (прочности)
Required safety | Требуемый коэффициент запаса
Roughness factor | Коэффициент, учитывающий влияние исходной шероховатости сопряженных поверхностей зубьев
Safety against micropitting | Коэффициенты запаса точечного выкрашивания
Safety against wear | Коэффициент запаса по износу
Safety factor (flanc) | Коэффициент запаса (боковая поверхность зуба)
Safety for stress at single tooth contact | Коэффициент запаса по напряжению в пятне контакта однопарного зацепления
Safety for surface pressure at pitch circle | Контактное напряжение на делительной окружности
Safety for surface pressure at pitch diameter | Коэффициент запаса по напряжению на делительной окружности
Safety regarding nominal torque | Коэффициент запаса по моменту
Service factor for gear set | Эксплуатационный коэффициент передачи
Service factor for pitting | Эксплуатационный коэффициент контактной выносливости
Service factor for tooth root | Эксплуатационный коэффициент ножки зуба
Single tooth contact factor | Коэффициент контакта в однопарном зацеплении
Size coefficient (flank) | Коэффициент, учитывающий размер зубчатого колеса при расчете на контактную выносливость
Speed factor | Коэффициент, учитывающий влияние окружной скорости
Surface condition factor | Коэффициент чистоты обработки поверхности
Surface finish [in/1000] | Шероховатость поверхности
Surface pressure at Operating pitch diameter (N/mm²) | Контактное напряжение на начальной окружности
Transmittable power including SHmin (hp) | Передаваемая мощность включая SНmin (л.с.)
Wear factor (mm^3/Nm/10^6) | Коэффициент износа (mm^3/Nm/10^6)
Wear removal (mm) | Уменьшение влияния износа (мм)
Zone factor | Коэффициент формы сопряженных поверхностей зубьев
5. BENDING | 5. ИЗГИБ
Permissible tooth deformation (µm) | Допускаемая деформация зуба (мкм)
Required safety | Требуемый коэффициент запаса по изгибу
Safety against deformation | Коэффициент запаса по деформации
Safety against deformation | Требуемый коэффициент запаса по изгибу
Tooth deformation (µm) | Деформация зуба (мкм)
Tooth deformation (µm) | Полная деформация (мкм)
5. STRENGTH AGAINST SCUFFING | 5. РАСЧЕТ НА ЗАЕДАНИЕ
Applicable circumferential force/tooth width (N/mm) | Прикладываемое окружное усилие/ширина зуба (Н/мм)
Approach factor | Технологический коэффициент
Averaged coefficient of friction | Средний коэффициент трения
Coefficient of friction | Коэффициент трения
Dynamic viscosity (mPa*s) | Динамическая вязкость (мПа*с)
Flash factor (°K*N^-.75*s^.5*m^-.5*mm) | Коэффициент температуры в фактическом пятне контакта (°K*N^-.75*s^.5*m^-.5*mm)
Flash temperature-criteria | Критерий определения температуры в фактическом пятне контакта
Geometry factor | Коэффициент формы зуба
Highest contact temp. (°C) | Наибольшая температура в пятне контакта (°C)
Integral scuffing temperature (°C) | Интегральная температура при заедании (°C)
Integral temperature-criteria | Интергральный температурный критерий
Integral tooth flank temperature (°C) | Интегральная температура в месте контакта (°C)
Load sharing factor | Коэффициент распределения нагрузки
Lubricant factor | Коэффицинт смазки
Meshing factor | Коэффициент зацепления
Multiple meshing factor | Коэффициент многопарного зацепления
Optimal tip relief (µm) | Оптимальный коэффициент модификации профиля головки зуба (мкм)
Pressure angle factor (eps1:%5.3f, eps2: %5.3f) | Коэффициент угла профиля зуба
Probability of scuffing (%) | Вероятность заедания (%)
Probability of wear (%) | Вероятность износа (%)
Relative structure coefficient (Scoring) | Относительный структурный показатель (заедание)
Relevant tip relief (µm) | Обоснованный коэффициент модификации профиля головки зуба (мкм)
Running-in factor (newly manufactured) | Коэффициент приработки (только что изготовленное изделие)
Running-in factor (well run in) | Коэффициент приработки (хорошо приработанное изделие)
Safety factor for scuffing (intg.-temp.) | Коэффициент запаса на заедание (с учетом интегральной температуры на фактическом пятне контакта)
Safety referring to transferred torque | Коэффициент запаса, отнеоящийся к передаваемому моменту
Scuffing temperature from lubrication specification (°C) | Температура при заедании на основании характеристик смазывающих веществ (°C)
Thermal contact factor (N/mm/s^.5/K) | Температурный коэффициент в пятне контакта (Н/мм/с^.5/K)
Tip relief factor | Коэффициент модификации профиля головки зуба
Tooth mass temperature (°C) | Температура тела зубчатых колес
6. MEASUREMENTS FOR TOOTH THICKNESS | 6. КОНТРОЛЬНЫЕ ПАРАМЕТРЫ ТОЛЩИНЫ ЗУБА
Actual base tangent length ('span') (mm) | Действительная длина общей нормали
Actual chordal tooth thickness (mm) | Действительная толщина зуба по хорде, мм
Actual dimension centre to ball (mm) | Действительная координата центра шарика, мм
Actual dimension over balls (mm) | Действительный размер по шарикам, мм
Actual dimension over rolls (mm) | Действительный размер по роликам, мм
Additional measure for preliminary treatment (mm) | Дополнительные геометрические параметры толщины зуба для предварительной обработки (мм)
Backlash free center distance (mm) | Межосевое расстояние без бокового зазора, мм
Backlash free center distance, allowances (mm) | Допуск на межосевое расстояние без бокового зазора, мм
Base tangent length (no backlash) (mm) | Длина общей нормали (без бокового зазора)
Centre distance allowances (mm) | Допуск на межосевое расстояние, мм
Chordal tooth thickness (no backlash) (mm) | Толщина зуба по хорде (без бокового зазора), мм
Circumferential backlash (transverse section) (mm) | Боковой зазор (в поперечном сечении), мм
Diameter of contact point (mm) | Диаметр по точкам контакта
Diametral measurement over two balls without clearance (mm) | Диаметр по двум шарикам без зазора, мм
Dimensions over 3 pins without clearance (mm) | Действительный размер по трем роликам без зазора, мм
Effective Diameter of ball/pin (mm) | Эффективный диаметр шарика/ролика, мм
Normal backlash (mm) | Нормальный боковой зазор, мм
Number of teeth spanned | Количество охватываемых зубьев
Radial clearance (mm) | Радиальный зазор, мм
Theoretical centre to ball (mm) | Теоретическая координата центра шарика, мм
Theoretical diameter of ball/pin (mm) | Теоретический диаметр шарика/ролика, мм
Tooth thickness (Arc) (mm) | Толщина зуба (по дуге), мм
Tooth thickness allowance (final treatment) (mm) | Припуск толщины зуба (для окончательной обработки), мм
Tooth thickness allowance (normal section) (mm) | Припуск толщины зуба (в нормальном сечении), мм
Tooth thickness deviation | Допуск толщины зуба
Torsional angle using fixed values gear 1 (°) | Угол кручения при неизменных параметрах зубчатого колеса 1(°)
7. TOLERANCES | 7. ДОПУСКИ
Accuracy grade | Степень точности
Axis alignment error (µm) | Погрешность центрирования (совмещения) зуба колеса, мкм
Base circle pitch deviation (µm) | Предельное отклонение шага одного зубчатого колеса, мкм
Composite error (µm) | Полная погрешность, мкм
Composite Tolerance, Tooth-to-Tooth (µm) | Допуск на колебание измерительного межосевого расстояния на одном зубе, мкм
Composite Tolerance, Total (µm) | Допуск на колебания измерительного межосевого расстояния за оборот зубчатого колеса, мкм
Cumulative circular pitch deviation over z/8 pitches (µm) | Накопительная ошибка окружного шага в пределах z/8 шагов, мкм
Difference between adjacent pitches (µm) | Расстояние между смежными шагами, мкм
Effective tip diameter (mm) | Эффективный диаметр вершин зубьев, мм
Flank direction error (µm) | Боковое отклонение, мкм
For precision mechanics (for manufacturing with topping tool): | Для точных инструментов (при использовании инструментов для модификации профиля головки зубчатого колеса)
Helix form deviation (µm) | Погрешность формы контактной линии зуба, мкм
Helix slope deviation (µm) | Погрешность наклона винтовой линии зуба, мкм
Maximum value for deviation error of axis (µm) | Максимальное значение отклонения оси, мкм
Maximum value for inclination error of axes (µm) | Максимальное значение погрешности вследствие непаралельности осей, мкм
Pitch Variation Allowable (µm) | Допустимое отклонение шага, мкм
Profile angular deviation (µm) | Погрешность профильного угла зуба, мкм
Profile deviation (µm) | Допуск на погрешность профиля зуба колеса, мкм
Profile Tolerance (µm) | Погрешность профиля зуба колеса, мкм
Profile total deviation (µm) | Погрешность профиля зуба колеса, мкм
Runout Radial Tolerance (µm) | Погрешность на радиальное биение, мкм
Runout tolerance (µm) | Погрешность на биение, мкм
Single normal pitch deviation (µm) | Предельное отклонение шага по нормали одного зубчатого колеса, мкм
Single pitch deviation (µm) | Предельное отклонение шага одного зубчатого колеса, мкм
Tolerance for alignment of axes (recommendation acc. ISO/TR 10064, Quality | Оклонение центрирования (совмещения) осей зубчатых колес (рекомендации даны в соответствии с ISO/TR 10064 по качеству)
Tooth Alignment Tolerance (µm) | Погрешность центрирования (совмещения) зуба колеса, мкм
Tooth helix deviation (µm) | Допуск на направление зуба, мкм
Tooth-to-tooth composite error (µm) | Полная погрешность на колебание измерительньного межосевого расстояния на одном зубе, мкм
Tooth-to-tooth radial composite tolerance (µm) | Допуск на колебание измерительньного межосевого расстояния на одном зубе, мкм
Tooth-to-tooth tangential composite deviation (µm) | Допуск на местную кинематическую погрешность зубчатого колеса, мкм
Total cumulative pitch deviation (µm) | Суммарное отклонение шага зубчатого колеса, мкм
Total radial composite tolerance (µm) | Колебание измерительного межосевого расстояния за оборот зубчатого колеса, мкм
Total tangential composite deviation (µm) | Допуск на колебания измерительньного межосевого расстояния за оборот зубчатого колеса, мкм
9. DETERMINATION OF TOOTHFORM | 9. ОПРЕДЕЛЕНИЕ ФОРМЫ ЗУБА
Crowning | Продольная модификация зуба
End relief I | Первая модификация головки зуба
End relief II | Вторая модификация головки зуба
Helix angle correction | Коррекция угла наклона зуба
Left tooth flank | Левая боковая поверхность зуба
Modifications for gear | Модификация профиля зуба
Pressure angle modification | Модификация угла профиля
Profile crowning (barreling) | Продольная модификация (бочкообразность)
Right tooth flank | Правая боковая поверхность зуба
Root relief, curved | Модификация профиля ножки зуба с закруглёнием
Root relief, linear | Линейная модификации профиля ножки зуба
Tip relief, curved | Модификация профиля головки зуба с закруглёнием
Tip relief, linear | Линейная модификации профиля головки зуба
Triangular end relief I | Зуб с треугольным срезом у торца (первый)
SHAFT GEOMETRY | ГЕОМЕТРИЧЕСКИЕ ПАРАМЕТРЫ ВАЛА
Axial force (N) | Осевая сила (Н)
Bearing reaction force | Сила реакции опоры (кН)
Bearing reaction moment | Реактивный момент (Нм)
Bending moment X (Nm) | Изгибающий момент вдоль оси X (Нм)
Chamfer | Фаска
Cone inside ('Conical bore') | Внутренняя геометрия вала - Коническое отверстие
Consider deformations due to shearing | Учет деформации сдвига
Cross hole | Сквозное отверстие
Cylinder inside ('Cylindrical bore') | Внутренняя геометрия вала - Цилиндрическое отверстие
Cylinder outside ('Cylinder') | Внешняя геометрия вала - цилиндр
Cylindrical gear ('zp(PlanetRing1)') | Цилиндрическая зубчатое колесо
Degrees of freedom | Степени свободы
Displacement of bearing | Абсолютное перемещение (мм)
fixed | Зафиксировано от перемещения вдоль оси
Fixed bearing | Неподвижная опора
free | Разрешено перемещение вдоль оси
Misalignment of bearing | Отклонение от соосности (мрад (0'))
Needle cage | Игольчатый подшипник
Own Input | Параметры заданы вручную
Position (Y-co-ordinate) | Расположение (координата по оси Y)
Position of contact point (°) | Расположение пятна контакта (°)
Power (kW) | Мощность на зубчатом колесе (кВт)
Pressure angle (°) | Угол зацепления (°)
Probability of failure | Вероятность отказа
Reference diameter (mm) | Делительный диаметр (мм)
Reference temperature (°C) | Исходная температура (°C)
Relief groove | Канавка для выхода режущего инструмента
Shear correction coefficient | Коэффициент поправки по сдвигу
Shear force X (N) | Поперечная сила X (Н)
Spur gear | Прямозубое зубчатое колесо
Thrust bearing adjusted on both sides ('axial_support') | Упорный подшипник, заделанный с двух сторон
Torque (Nm) | Момент (Нм)
Weight towards | Направление силы тяжести
Width of force input (mm) | Длина участка, к которому приложено усилие (мм)
barreling = profile crowning | профильная бочкообразность
crowning | продольная бочкообразность
end relief | продольная модификация торца зуба
tip and root relief | профильная модификации головки и ножки зуба
helix angle correction | коррекция угла наклона линии зуба